## Feuille 1
GOA050 | kg |  | Acier dans les poteaux.
Acier NF EN 10025 S355J2, dans les poteaux constitués de pièces simples de profilés laminés à chaud des séries L, LD, T, rond, carré, rectangulaire ou fer plat, finition avec impression antioxydante, placés avec assemblages soudés sur site, à une hauteur de jusqu'à 3 m. Le prix comprend les soudures, les coupes, les épointages, les pièces spéciales, les plaques d'ancrage et les platines de liaison poteau-poteau, les douilles et les éléments auxiliaires de montage.
Code interne |  | Désignation |  | Quantité | Unité | Prix unitaire | Prix total
mt07ala010icb |  | Acier laminé NF EN 10025 S355J2, en profilés laminés à chaud, pièces simples, pour applications structurales, des séries L, LD, T, rond, carré, rectangulaire ou fer plat, finition avec impression antioxydante. Travaillé et monté en atelier, à placer avec assemblages soudés sur site. |  | 1 | kg | 1.87 | 1.87
mq08sol020 |  | Équipement et éléments auxiliaires pour soudure électrique. |  | 0.015 | h | 3.42 | 0.05
mo047 |  | Compagnon professionnel III/CP2 charpentier métal. |  | 0.015 | h | 30.72 | 0.46
mo094 |  | Ouvrier professionnel II/OP charpentier métal. |  | 0.015 | h | 27.32 | 0.41
|  | Frais de chantier des unités d'ouvrage |  | 2 | % | 2.79 | 0.06
Coût d'entretien décennal: 0,09€ les 10 premières années. | [5 empty] | Montant total HT: | 2.85