## Feuille 1
GOB040 | m | Poteau en bois lamellé-collé.
Poteau en bois lamellé-collé homogène de sapin rouge (Picea abies) provenant de France, de 40 mm d'épaisseur des lames, de 180x240 mm de section, classe résistante GL-24h et classe E1 en émission de formaldéhyde selon NF EN 14080; pour classe d'emploi 1 selon NF EN 335, avec protection face aux agents biotiques qui correspondent à la classe de pénétration NP1 selon NF EN 351-1, avec finition brossée.
Code interne |  |  | Désignation | Quantité | Unité | Prix unitaire | Prix total
mt07mel110ef2za |  |  | Bois lamellé-collé homogène de sapin rouge (Picea abies) provenant de France pour poteaux, de 40 mm d'épaisseur des lames, de jusqu'à 15 m de longueur, de 180x240 mm de section, classe résistante GL-24h et classe E1 en émission de formaldéhyde selon NF EN 14080; pour classe d'emploi 1 selon NF EN 335, avec protection face aux agents biotiques qui correspondent à la classe de pénétration NP1 selon NF EN 351-1, avec finition brossée. | 0.043 | m³ | 994.09 | 42.75
mo048 |  |  | Compagnon professionnel III/CP2 charpentier bois. | 0.346 | h | 30.72 | 10.63
mo095 |  |  | Ouvrier professionnel II/OP charpentier bois. | 0.173 | h | 27.32 | 4.73
|  |  | Frais de chantier des unités d'ouvrage | 2 | % | 58.11 | 1.16
Coût d'entretien décennal: 10,67€ les 10 premières années. | [5 empty] | Montant total HT: | 59.27