## Feuille 1
GOB150 | U | Pièce pour liaison à cisaillement de l'extrémité d'une poutre ou d'une poutrelle en bois.
Pièce métallique vue en acier S250GD+Z avec protection Z275 face à la corrosion, avec 42 mm d'ailes intérieures, de 70x125 mm dans la zone à connecter, fixée à la structure porteuse en bois avec 60 vis, et fixée à la poutre ou à la poutrelle avec 60 vis autoforeuses pour bois, de 3,5 mm de diamètre et 40 mm de longueur, en acier galvanisé avec revêtement en chrome; pour liaison à cisaillement de l'extrémité d'une poutre ou d'une poutrelle en bois.
Code interne |  |  | Désignation | Quantité | Unité | Prix unitaire | Prix total
mt07emr020an1Ou |  |  | Pièce métallique vue en acier NF EN 10346 S250GD+Z avec protection Z275 face à la corrosion, avec 42 mm d'ailes intérieures, de 70x125 mm dans la zone à connecter et 2 mm d'épaisseur, de 42 mm d'appui supérieur et 80 mm d'appui inférieur. | 1 | U | 5.98 | 5.98
mt07emr113ac |  |  | Vis autoforeuse pour bois, de 3,5 mm de diamètre et 40 mm de longueur, en acier galvanisé avec revêtement en chrome. | 60 | U | 0.05 | 3
mt07emr112aa |  |  | Vis en acier galvanisé avec revêtement antifriction, de 5 mm de diamètre et 25 mm de longueur, pour la fixation de plaques métalliques perforées. | 60 | U | 0.26 | 15.6
mo048 |  |  | Compagnon professionnel III/CP2 charpentier bois. | 0.303 | h | 30.72 | 9.31
mo095 |  |  | Ouvrier professionnel II/OP charpentier bois. | 0.144 | h | 27.32 | 3.93
|  |  | Frais de chantier des unités d'ouvrage | 2 | % | 37.82 | 0.76
Coût d'entretien décennal: 0,77€ les 10 premières années. | [5 empty] | Montant total HT: | 38.58