## Feuille 1
GOB160 | U | Pied de poteau avec appui articulé.
Pied de poteau inclinable, en acier S235JR, avec protection Z275 face à la corrosion, de 71x60 mm dans la zone à connecter au poteau et 100x100 mm dans la connexion inférieure, constituant un appui articulé de 100 mm de hauteur pour poteau en bois, fixé à la structure porteuse en béton avec 60 vis structurales en acier zingué vissés directement dans les trous et fixé au poteau avec 60 vis autoforeuses pour bois, de 4 mm de diamètre et 30 mm de longueur, en acier galvanisé avec revêtement en chrome.
Code interne |  | Désignation | Quantité | Unité | Prix unitaire | Prix total
mt07emr010a |  | Pied de poteau inclinable, en acier NF EN 10025 S235JR, avec protection Z275 face à la corrosion, de 71x60 mm dans la zone à connecter au poteau, 100x100 mm dans la connexion inférieure et 5 mm d'épaisseur, pour la réalisation d'appui articulé dans poteau en bois, de 100 mm de hauteur. | 1 | U | 41.51 | 41.51
mt07emr113ba |  | Vis autoforeuse pour bois, de 4 mm de diamètre et 30 mm de longueur, en acier galvanisé avec revêtement en chrome. | 60 | U | 0.04 | 2.4
mt07emr100aa |  | Vis structurale en acier zingué, avec rondelle, de 7,5 mm de diamètre et 60 mm de longueur, à tête hexagonale, à visser directement dans le perçage réalisé dans le béton. | 60 | U | 1.18 | 70.8
mo048 |  | Compagnon professionnel III/CP2 charpentier bois. | 0.253 | h | 30.72 | 7.77
mo095 |  | Ouvrier professionnel II/OP charpentier bois. | 0.253 | h | 27.32 | 6.91
|  | Frais de chantier des unités d'ouvrage | 2 | % | 129.39 | 2.59
Coût d'entretien décennal: 2,64€ les 10 premières années. |  |  |  |  | Montant total HT: | 131.98