## Feuille 1
GOB160 | U | Pied de poteau avec appui articulé.
Pied de poteau inclinable, en acier S235JR, avec protection Z275 face à la corrosion, de 71x60 mm dans la zone à connecter au poteau et 100x100 mm dans la connexion inférieure, constituant un appui articulé de 100 mm de hauteur pour poteau en bois, fixé à la structure porteuse en béton avec 60 ancrages chimiques structuraux via perforations, remplissage des orifices avec injection d'ancrage chimique à base de résine époxy, et insertion postérieure de tiges filetées avec écrous et rondelles, en acier galvanisé qualité 5.8, selon NF EN ISO 898-1 et fixé au poteau avec 60 vis autoforeuses pour bois, de 8 mm de diamètre et 80 mm de longueur, en acier galvanisé avec revêtement en chrome.
Code interne |  | Désignation | Quantité | Unité | Prix unitaire | Prix total
mt07emr010a |  | Pied de poteau inclinable, en acier NF EN 10025 S235JR, avec protection Z275 face à la corrosion, de 71x60 mm dans la zone à connecter au poteau, 100x100 mm dans la connexion inférieure et 5 mm d'épaisseur, pour la réalisation d'appui articulé dans poteau en bois, de 100 mm de hauteur. | 1 | U | 41.51 | 41.51
mt07emr113fh |  | Vis autoforeuse pour bois, de 8 mm de diamètre et 80 mm de longueur, en acier galvanisé avec revêtement en chrome. | 60 | U | 0.28 | 16.8
mt26aqr020aa |  | Ancrage constitué d'une tige filetée en acier galvanisé qualité 5.8, selon NF EN ISO 898-1, de 8 mm de diamètre, et 110 mm de longueur, écrou et rondelle, pour fixations sur structures en béton. | 60 | U | 0.16 | 9.6
mt26aqr010a |  | Cartouche d' ancrage chimique à base de résine époxy, de 385 ml, pour applications structurales. | 1.018 | U | 88.66 | 90.26
mo048 |  | Compagnon professionnel III/CP2 charpentier bois. | 0.275 | h | 30.72 | 8.45
mo095 |  | Ouvrier professionnel II/OP charpentier bois. | 0.275 | h | 27.32 | 7.51
|  | Frais de chantier des unités d'ouvrage | 2 | % | 174.13 | 3.48
Coût d'entretien décennal: 3,55€ les 10 premières années. |  |  |  |  | Montant total HT: | 177.61