## Feuille 1
GOP010 | U | Colonne en pierre naturelle.
Colonne de granit Tezal, avec fût de section carrée de 30x30 cm, 200 cm de hauteur et finition sciée avec les bords adoucis. Mise en place: par appui sur la surface support.
Code interne |  |  | Désignation | Quantité | Unité | Prix unitaire | Prix total
mt06cpn010kda |  |  | Colonne de granit Tezal, avec fût de section carrée de 30x30 cm, 200 cm de hauteur et finition sciée avec les bords adoucis. | 1 | U | 296.43 | 296.43
mq07gte010c |  |  | Grue autopropulsée à bras télescopique avec une capacité d'élévation de 30 t et 27 m de hauteur maximale de travail. | 1 | h | 75.04 | 75.04
mo022 |  |  | Compagnon professionnel III/CP2 poseur de pierre naturelle. | 2.5 | h | 29.25 | 73.13
mo060 |  |  | Ouvrier professionnel II/OP poseur de pierre naturelle. | 2.5 | h | 26.02 | 65.05
|  |  | Frais de chantier des unités d'ouvrage | 2 | % | 509.65 | 10.19
Coût d'entretien décennal: 41,59€ les 10 premières années. | [5 empty] | Montant total HT: | 519.84