## Feuille 1
GPD050 | m |  | Perforation d'un plancher en béton armé avec des outils diamantés.
Perforation en milieu humide réalisée verticalement dans plancher unidirectionnel en béton armé avec poutrelles préfabriquées en béton, hourdage d'entrevous en terre cuite ou en béton et dalle de compression de béton, avec couronne diamantée de 152 mm de diamètre, retrait préalable du revêtement et de sa base, et chargement manuel dans le camion ou la benne. Le prix ne comprend pas le retrait du revêtement de sol.
Code interne |  | Désignation |  | Quantité | Unité | Prix unitaire | Prix total
mt51cpd010fg |  | Perforation humide avec une couronne diamantée de 152 mm de diamètre, dans un parement horizontal de béton frais ou massif. |  | 1 | m | 588.8 | 588.8
mo113 |  | Ouvrier d'exécution I/OE1 construction. |  | 0.7 | h | 24.51 | 17.16
|  | Frais de chantier des unités d'ouvrage |  | 2 | % | 605.96 | 12.12
[6 empty] | Montant total HT: | 618.08