## Feuille 1
GPD050 | m | Perforation d'un plancher en béton armé avec des outils diamantés.
Perforation en milieu humide réalisée verticalement dans plancher mixte de béton armé et tôle en acier galvanisé, avec couronne diamantée de 20 mm de diamètre, retrait préalable du revêtement et de sa base, et chargement manuel dans le camion ou la benne. Le prix ne comprend pas le retrait du revêtement de sol.
Code interne |  | Désignation | Quantité | Unité | Prix unitaire | Prix total
mt51cpd010ga |  | Perforation humide avec une couronne diamantée de 20 mm de diamètre, dans un parement horizontal de béton armé ou préfabriqué. | 1 | m | 576 | 576
mo113 |  | Ouvrier d'exécution I/OE1 construction. | 0.7 | h | 24.51 | 17.16
|  | Frais de chantier des unités d'ouvrage | 2 | % | 593.16 | 11.86
[5 empty] | Montant total HT: | 605.02