## Feuille 1
GPO030 | m² | Plancher de poutrelles en bois et coffrage "NERVOMETAL".
Plancher traditionnel avec un entraxe de 50 cm, composé de solives rectangulaires de 4x15 cm de section, avec des rainures latérales, de pin sylvestre (Pinus sylvestris) avec classe de résistance C30, selon NF EN 338 et NF EN 1912, classe d'emploi 2, selon NF EN 335, pour une protection face aux agents biotiques qui correspondent à la classe de pénétration NP2 (3 mm dans les faces latérales de l'aubier), selon NF EN 351-1, placés par appui sur élément structural; coffrage de tôle d'acier laminé à froid "NERVOMETAL" de 0,5 mm d'épaisseur; acier Fe E 500, quantité 1,1 kg/m², en dalle de compression de 4 cm d'épaisseur de béton léger LC35/38 (XC1(F)+ XA1(F); D12; S2; Cl 0,2; D2,0) prêt à l'emploi, et coulage à la benne; étaiement et désétaiement des poutrelles. Comprend le film de polyéthylène pour la protection des poutrelles, le fil de fer à lier, les séparateurs, les éléments d'attache des poutrelles et les chaînages périphériques des étages et des ouvertures.
Code interne |  | Désignation | Quantité | Unité | Prix unitaire | Prix total
mt50spa052b |  | Grosse planche en bois de pin, de 20x7,2 cm. | 0.04 | m | 6.32 | 0.25
mt50spa101 |  | Clous en acier. | 0.045 | kg | 1.87 | 0.08
mt50spa081a |  | Étai métallique télescopique, allant jusqu'à 3 m de hauteur. | 0.013 | U | 19.25 | 0.25
mt07mee510giaa |  | Bois scié de pin sylvestre (Pinus sylvestris) pour solive rectangulaire, de 4x15 cm de section, avec des rainures latérales, avec classe de résistance C30, selon NF EN 338 et NF EN 1912, classe d'emploi 2 selon NF EN 335, pour une protection face aux agents biotiques qui correspondent à la classe de pénétration NP2 (3 mm dans les faces latérales de l'aubier), selon NF EN 351-1. Selon NF B 50-105-3. | 0.012 | m³ | 325 | 3.9
mt32war020 |  | Film de polyéthylène transparent, de 0,2 mm d'épaisseur. | 1 | m² | 0.17 | 0.17
mt08efb010b |  | Tôle d'acier laminé à froid, "NERVOMETAL", finition zingué, de 0,5 mm d'épaisseur. | 1.1 | m² | 4.65 | 5.12
mt07emr111b |  | Clou, de 4 mm de diamètre et 50 mm de longueur, en acier galvanisé à haute adhérence. | 4 | U | 0.09 | 0.36
mt07aco020m |  | Séparateur homologué pour treillis soudé. | 1 | U | 0.09 | 0.09
mt07aco050c |  | Barres en acier haute adhérence, Fe E 500, fourni sur chantier en barres brutes, de divers diamètres. | 1.1 | kg | 2 | 2.2
mt08var050 |  | Fil de fer galvanisé pour attacher, de 1,30 mm de diamètre. | 0.013 | kg | 1.5 | 0.02
mt10hes070fOfk |  | Béton léger LC35/38 (XC1(F) + XA1(F); D12; S2; Cl 0,2; D2,0), prêt à l'emploi, selon NF EN 206. | 0.042 | m³ | 185.73 | 7.8
mo048 |  | Compagnon professionnel III/CP2 charpentier bois. | 0.115 | h | 30.72 | 3.53
mo095 |  | Ouvrier professionnel II/OP charpentier bois. | 0.082 | h | 27.32 | 2.24
mo044 |  | Compagnon professionnel III/CP2 coffreur. | 0.1 | h | 30.72 | 3.07
mo091 |  | Ouvrier professionnel II/OP coffreur. | 0.1 | h | 27.32 | 2.73
mo043 |  | Compagnon professionnel III/CP2 ferrailleur. | 0.013 | h | 30.72 | 0.4
mo090 |  | Ouvrier professionnel II/OP ferrailleur. | 0.011 | h | 27.32 | 0.3
mo045 |  | Compagnon professionnel III/CP2 bétonneur. | 0.208 | h | 30.72 | 6.39
mo092 |  | Ouvrier professionnel II/OP bétonneur. | 0.234 | h | 27.32 | 6.39
|  | Frais de chantier des unités d'ouvrage | 2 | % | 45.29 | 0.91
Coût d'entretien décennal: 6,93€ les 10 premières années. |  |  |  |  | Montant total HT: | 46.2