## Feuille 1
GPO060 | m² |  | Panneau structural en bois pour plancher, sur ossature bois.
Panneaux contreplaqués, type NF Extérieur CTB-X et bords droits, de 12 mm d'épaisseur, avec le traitement adapté, avec classe d'emploi 2 selon NF EN 335, classe E1 en émission de formaldéhyde, fixé avec clous, en acier galvanisé à haute adhérence, pour plancher, sur ossature bois. Le prix ne comprend pas le revêtement de sol.
Code interne |  | Désignation |  | Quantité | Unité | Prix unitaire | Prix total
mt07tdm020k |  | Panneau contreplaqué, type NF Extérieur CTB-X et bords droits, de 12 mm d'épaisseur, avec le traitement adapté, avec classe d'emploi 2 selon NF EN 335, classe E1 en émission de formaldéhyde. |  | 1.05 | m² | 19.05 | 20
mt07emr111d |  | Clou, de 4 mm de diamètre et 75 mm de longueur, en acier galvanisé à haute adhérence. |  | 9 | U | 0.13 | 1.17
mo048 |  | Compagnon professionnel III/CP2 charpentier bois. |  | 0.14 | h | 30.72 | 4.3
mo095 |  | Ouvrier professionnel II/OP charpentier bois. |  | 0.14 | h | 27.32 | 3.82
|  | Frais de chantier des unités d'ouvrage |  | 2 | % | 29.29 | 0.59
Coût d'entretien décennal: 9,86€ les 10 premières années. | [5 empty] | Montant total HT: | 29.88