## Feuille 1
GPO060 | m² |  | Panneau structural en bois pour plancher, sur ossature bois.
Panneaux structuraux OSB 3 de lamelles de bois minces, longues et orientées, bords droits, de 10 mm d'épaisseur, densité 620 kg/m³, fixé avec vis à tête fraisée, d'acier au carbone, pour plancher, sur ossature bois. Comprend le bandeau résilient, en caoutchouc EPDM extrudé, fixée avec des agrafes, pour désolidarisation. Le prix ne comprend pas le revêtement de sol.
Code interne |  | Désignation |  | Quantité | Unité | Prix unitaire | Prix total
mt07tdm030a |  | Panneau structural OSB 3 de lamelles de bois minces, longues et orientées bords droits, de 10 mm d'épaisseur, densité 620 kg/m³, Euroclasse D-s2, d0 de réaction au feu selon NF EN 13501-1 et classe E1 en émission de formaldéhyde, selon NF EN 300. |  | 1.05 | m² | 8.45 | 8.87
mt16pdr010ab |  | Bandeau résilient, en caoutchouc EPDM extrudé, de 5 mm d'épaisseur et 95 mm de largeur, pour réduire le bruit des chocs de 4 dBA, selon NF EN ISO 10140, sans substances organiques volatiles (VOC), avec des agrafes de fixation. |  | 0.45 | m | 16.74 | 7.53
mt07emr118ga |  | Vis à tête fraisée, de 4,5 mm de diamètre et 50 mm de longueur, d'acier au carbone, avec traitement superficiel à base de résine époxy, pour les classes de service 1, 2 et 3 selon NF EN 1995-1-1. |  | 9 | U | 0.18 | 1.62
mo048 |  | Compagnon professionnel III/CP2 charpentier bois. |  | 0.14 | h | 30.72 | 4.3
mo095 |  | Ouvrier professionnel II/OP charpentier bois. |  | 0.165 | h | 27.32 | 4.51
|  | Frais de chantier des unités d'ouvrage |  | 2 | % | 26.83 | 0.54
Coût d'entretien décennal: 9,03€ les 10 premières années. | [5 empty] | Montant total HT: | 27.37