## Feuille 1
GPO090 | m | Poutrelle en bois scié.
Poutrelle rectangulaire de 4x23 cm de section, de mélèze d'Europe (Larix decidua) avec classe de résistance C30, selon NF EN 338 et NF EN 1912, classe d'emploi 2, selon NF EN 335, pour une protection face aux agents biotiques qui correspondent à la classe de pénétration NP2 (3 mm dans les faces latérales de l'aubier), selon NF EN 351-1. Mise en place: simplement appuyée.
Code interne |  |  | Désignation | Quantité | Unité | Prix unitaire | Prix total
mt07mee510clca |  |  | Bois scié de mélèze d'Europe (Larix decidua) pour poutrelle rectangulaire, de 4x23 cm de section, avec classe de résistance C30, selon NF EN 338 et NF EN 1912, classe d'emploi 2 selon NF EN 335, pour une protection face aux agents biotiques qui correspondent à la classe de pénétration NP2 (3 mm dans les faces latérales de l'aubier), selon NF EN 351-1. Selon NF B 50-105-3. | 0.009 | m³ | 375 | 3.38
mo048 |  |  | Compagnon professionnel III/CP2 charpentier bois. | 0.231 | h | 30.72 | 7.1
mo095 |  |  | Ouvrier professionnel II/OP charpentier bois. | 0.231 | h | 27.32 | 6.31
|  |  | Frais de chantier des unités d'ouvrage | 2 | % | 16.79 | 0.34
Coût d'entretien décennal: 2,91€ les 10 premières années. | [5 empty] | Montant total HT: | 17.13