## Feuille 1
GPO090 | m | Poutrelle en bois scié.
Poutrelle rectangulaire de 6x18 cm de section, de pin sylvestre (Pinus sylvestris) avec classe de résistance C30, selon NF EN 338 et NF EN 1912, classe d'emploi 2, selon NF EN 335, pour une protection face aux agents biotiques qui correspondent à la classe de pénétration NP2 (3 mm dans les faces latérales de l'aubier), selon NF EN 351-1. Mise en place: avec pièces métalliques ferrures en acier galvanisé type DX51D+Z275N et vis à tôle en acier zingué.
Code interne |  |  | Désignation | Quantité | Unité | Prix unitaire | Prix total
mt07mee510cpaa |  |  | Bois scié de pin sylvestre (Pinus sylvestris) pour poutrelle rectangulaire, de 6x18 cm de section, avec classe de résistance C30, selon NF EN 338 et NF EN 1912, classe d'emploi 2 selon NF EN 335, pour une protection face aux agents biotiques qui correspondent à la classe de pénétration NP2 (3 mm dans les faces latérales de l'aubier), selon NF EN 351-1. Selon NF B 50-105-3. | 0.011 | m³ | 325 | 3.58
mt07emr511a |  |  | Ferrures en acier galvanisé type DX51D+Z275N et vis à tôle en acier zingué, pour assemblage de structures en bois, pour les classes de service 1 et 2 selon NF EN 1995-1-1. | 0.16 | kg | 11.4 | 1.82
mo048 |  |  | Compagnon professionnel III/CP2 charpentier bois. | 0.283 | h | 30.72 | 8.69
mo095 |  |  | Ouvrier professionnel II/OP charpentier bois. | 0.279 | h | 27.32 | 7.62
|  |  | Frais de chantier des unités d'ouvrage | 2 | % | 21.71 | 0.43
Coût d'entretien décennal: 3,76€ les 10 premières années. | [5 empty] | Montant total HT: | 22.14