## Feuille 1
GPO110 | m | Poutrelle en bois lamellé-collé.
Poutrelle en bois lamellé-collé homogène de sapin rouge (Picea abies) provenant de la France, de 33 mm d'épaisseur des lames, de 100x133 mm de section, classe résistante GL-24h et classe E1 en émission de formaldéhyde selon NF EN 14080; pour classe d'emploi 1 selon NF EN 335, avec protection face aux agents biotiques qui correspondent à la classe de pénétration NP1 selon NF EN 351-1, avec finition brossée. Mise en place: avec pièces métalliques ferrures en acier galvanisé type DX51D+Z275N et vis à tôle en acier zingué.
Code interne |  |  | Désignation | Quantité | Unité | Prix unitaire | Prix total
mt07mel110cj1aa |  |  | Bois lamellé-collé homogène de sapin rouge (Picea abies) provenant de la France pour poutrelles, de 33 mm d'épaisseur des lames, de jusqu'à 15 m de longueur, de 100x133 mm de section, classe résistante GL-24h et classe E1 en émission de formaldéhyde selon NF EN 14080; pour classe d'emploi 1 selon NF EN 335, avec protection face aux agents biotiques qui correspondent à la classe de pénétration NP1 selon NF EN 351-1, avec finition brossée. | 0.013 | m³ | 994.09 | 12.92
mt07emr511a |  |  | Ferrures en acier galvanisé type DX51D+Z275N et vis à tôle en acier zingué, pour assemblage de structures en bois, pour les classes de service 1 et 2 selon NF EN 1995-1-1. | 0.16 | kg | 11.4 | 1.82
mo048 |  |  | Compagnon professionnel III/CP2 charpentier bois. | 0.09 | h | 30.72 | 2.76
mo095 |  |  | Ouvrier professionnel II/OP charpentier bois. | 0.045 | h | 27.32 | 1.23
|  |  | Frais de chantier des unités d'ouvrage | 2 | % | 18.73 | 0.37
Coût d'entretien décennal: 3,25€ les 10 premières années. | [5 empty] | Montant total HT: | 19.1