## Feuille 1
GRT020 | m | Revêtement d'about de plancher avec planelles en terre cuite avec isolation, à revêtir.
Revêtement d'about de plancher de 20 cm d'épaisseur, avec planelles isolées en terre cuite associées par collage à une plaque isolante de polystyrène expansé élastifié avec du graphite, 1,0 m²K/W de résistance thermique, 800x65x200 mm, à revêtir. POSE: avec du mortier de ciment confectionné sur chantier, avec 250 kg/m³ de ciment, couleur grise, dosage 1:6, fourni en sacs.
Code interne |  | Désignation | Quantité | Unité | Prix unitaire | Prix total
mt04bwi018fuf |  | Planelle isolée en terre cuite à revêtir associée par collage à une plaque isolante de polystyrène expansé élastifié avec du graphite, 1 m²K/W de résistance thermique, 800x65x200 mm, en abouts de plancher de 20 cm d'épaisseur. | 1.23 | U | 22 | 27.06
mt01arg005a |  | Sable de carrière, pour mortier confectionné sur le chantier. | 0.001 | t | 18 | 0.02
mt08aaa010a |  | Eau. | 0.004 | m³ | 1.5 | 0.01
mt08cem011a |  | Ciment Portland CEM II/B-L 32,5 R, couleur grise, en sacs, selon NF EN 197-1. | 0.201 | kg | 0.1 | 0.02
mq06hor010 |  | Bétonnière électrique avec une capacité de gâchage de 160 l. | 0.003 | h | 3.45 | 0.01
mo114 |  | Ouvrier d'exécution I/OE1 construction pour des travaux de maçonnerie. | 0.128 | h | 24.51 | 3.14
mo021 |  | Compagnon professionnel III/CP2 construction pour des travaux de maçonnerie. | 0.12 | h | 29.25 | 3.51
|  | Frais de chantier des unités d'ouvrage | 2 | % | 33.77 | 0.68
Coût d'entretien décennal: 2,41€ les 10 premières années. |  |  |  |  | Montant total HT: | 34.45