## Feuille 1
GSB040 | m² | Paroi moulée en béton armé, sans boues.
Paroi moulée en béton armé, de 40 cm d'épaisseur et allant jusqu'à 16 m de profondeur, ou jusqu'à rencontrer de la roche ou des couches dures de terrain, réalisée par parties alternées jusqu'à 2,65 m de longueur, excavées dans un terrain cohésif stable sans rejet dans le SPT, sans utilisation de boues thixotropiques; réalisée avec béton C25/30 (X0(F); D10; S4; Cl 0,4) prêt à l'emploi, et coulage depuis le camion, bétonnée en continu à sec à l'aide d'un tube plongeur, et acier Fe E 500, avec une quantité approximative de 30 kg/m². Comprend le fil de fer à lier et les séparateurs. Le prix comprend le ferraillage de l'armature (coupe, façonnage et assemblage des éléments) en atelier et la pose en coffrage sur site.
Code interne |  |  | Désignation | Quantité | Unité | Prix unitaire | Prix total
mt07aco020j |  |  | Séparateur homologué pour parois moulées. | 2 | U | 0.1 | 0.2
mt07aco050a |  |  | Ferraille élaborée en atelier industriel avec barres en acier haute adhérence, Fe E 500, de divers diamètres. | 30 | kg | 2.62 | 78.6
mt08var050 |  |  | Fil de fer galvanisé pour attacher, de 1,30 mm de diamètre. | 0.18 | kg | 1.5 | 0.27
mt10haf030oVNe |  |  | Béton C25/30 (X0(F); D10; S4; Cl 0,4), prêt à l'emploi, selon NF EN 206. | 0.506 | m³ | 149.88 | 75.84
mq03pae060sg |  |  | Matériel pour excavation d'une paroi moulée de 40 cm d'épaisseur et jusqu'à 16 m de profondeur, excavation sans utilisation de boues thixotropiques, en terrain cohésif stable sans rejet dans le SPT, réalisée par parties alternées de 2,65 m de longueur. | 0.3 | h | 41.44 | 12.43
mq07gte010c |  |  | Grue autopropulsée à bras télescopique avec une capacité d'élévation de 30 t et 27 m de hauteur maximale de travail. | 0.1 | h | 75.04 | 7.5
mo043 |  |  | Compagnon professionnel III/CP2 ferrailleur. | 0.15 | h | 30.72 | 4.61
mo090 |  |  | Ouvrier professionnel II/OP ferrailleur. | 0.15 | h | 27.32 | 4.1
mo045 |  |  | Compagnon professionnel III/CP2 bétonneur. | 0.101 | h | 30.72 | 3.1
mo092 |  |  | Ouvrier professionnel II/OP bétonneur. | 0.405 | h | 27.32 | 11.06
|  |  | Frais de chantier des unités d'ouvrage | 2 | % | 197.71 | 3.95
Coût d'entretien décennal: 8,07€ les 10 premières années. | [5 empty] | Montant total HT: | 201.66