## Feuille 1
GSB050 | m² | Paroi moulée en béton armé, avec boues.
Paroi moulée en béton armé, de 40 cm d'épaisseur et allant jusqu'à 16 m de profondeur, ou jusqu'à rencontrer de la roche ou des couches dures de terrain, réalisée par parties alternées jusqu'à 2,65 m de longueur, excavées dans un terrain cohésif sans rejet dans le SPT, stabilisée par l'usage de boues thixotropiques; réalisée avec béton C35/45 (XC1(F) + XS1(F)+ XF2(F); D10; S4; Cl 0,2) prêt à l'emploi, et coulage depuis le camion, avec bétonnage continu submergé à travers un tube plongeur, et acier Fe E 500, avec une quantité approximative de 30 kg/m². Comprend le fil de fer à lier et les séparateurs. Le prix comprend le ferraillage de l'armature (coupe, façonnage et assemblage des éléments) en atelier et la pose en coffrage sur site.
Code interne |  | Désignation | Quantité | Unité | Prix unitaire | Prix total
mt07aco020j |  | Séparateur homologué pour parois moulées. | 2 | U | 0.1 | 0.2
mt07aco050a |  | Ferraille élaborée en atelier industriel avec barres en acier haute adhérence, Fe E 500, de divers diamètres. | 30 | kg | 2.62 | 78.6
mt08var050 |  | Fil de fer galvanisé pour attacher, de 1,30 mm de diamètre. | 0.18 | kg | 1.5 | 0.27
mt10haf030ftGe |  | Béton C35/45 (XC1(F) + XS1(F) + XF2(F); D10; S4; Cl 0,2), prêt à l'emploi, selon NF EN 206. | 0.506 | m³ | 164.05 | 83.01
mq03pae060sh |  | Matériel pour excavation d'une paroi moulée de 40 cm d'épaisseur et jusqu'à 16 m de profondeur, excavation avec utilisation de boues thixotropiques, en terrain cohésif sans rejet dans le SPT, réalisée par parties alternées de 2,65 m de longueur. | 0.3 | h | 45.58 | 13.67
mq07gte010c |  | Grue autopropulsée à bras télescopique avec une capacité d'élévation de 30 t et 27 m de hauteur maximale de travail. | 0.1 | h | 75.04 | 7.5
mq03lod010 |  | Matériel pour boues de perforation: dessableurs de boues, mélangeurs de boues, pompes à boues, désilteurs et réservoirs. | 0.45 | h | 9.3 | 4.19
mo043 |  | Compagnon professionnel III/CP2 ferrailleur. | 0.15 | h | 30.72 | 4.61
mo090 |  | Ouvrier professionnel II/OP ferrailleur. | 0.15 | h | 27.32 | 4.1
mo045 |  | Compagnon professionnel III/CP2 bétonneur. | 0.101 | h | 30.72 | 3.1
mo092 |  | Ouvrier professionnel II/OP bétonneur. | 0.405 | h | 27.32 | 11.06
|  | Frais de chantier des unités d'ouvrage | 2 | % | 210.31 | 4.21
Coût d'entretien décennal: 8,58€ les 10 premières années. |  |  |  |  | Montant total HT: | 214.52