## Feuille 1
GSB210 | m |  | Ancrage provisoire d'une paroi moulée.
Ancrage provisoire de paroi moulée au terrain, avec inclinaison de 30° par rapport au plan horizontal, allant jusqu'à 17,5 m de longueur, pour assurer la stabilité de la paroi moulée pendant les travaux d'excavation des terres, jusqu'à ce que le mur soit définitivement raidi via ses unions avec le reste de la structure, pendant un temps de service inférieur à 2 ans, composé des travaux suivants: extraction de terres avec des moyens mécaniques, via perforation de la paroi moulée et du terrain, de 85 mm de diamètre, sans tubage; introduction de 3 câbles formés de cordons tressés en acier de 0,6" (15,2 mm) de diamètre nominal, graissés et gainés dans un tube en PE; injection sous pression via le système d'injection globale et unitaire (IGU), de coulis de ciment CEM I 42,5N, avec un rapport eau/ciment de 0,4, dosé au poids, pour la protection et la réalisation d'un bulbe; fixation des câbles à la tête d'ancrage formée d'une plaque d'appui et d'une cale en acier; tension des câbles avec un cric de tension multifilaire et une centrale hydraulique, une fois le coulis de ciment pris; scellement de la perforation et mise en service, et chargement manuel des décombres dans le camion ou la benne.
Code interne |  | Désignation |  | Quantité | Unité | Prix unitaire | Prix total
mt07aav110a |  | Câble constitué de cordons en acier, de 0,6" (15,2 mm) de diamètre nominal et 1860 MPa de charge unitaire maximale, pour ancrages au terrain. |  | 2 | m | 2.91 | 5.82
mt08aaa010a |  | Eau. |  | 0.009 | m³ | 1.5 | 0.01
mt08cem010c |  | Ciment Portland CEM I 42,5 N, en sacs, selon NF EN 197-1. |  | 22 | kg | 0.11 | 2.42
mt07aav105 |  | Répercussion, par mètre d'ancrage provisoire de paroi moulée, de tête d'ancrage, pour un maximum de sept câbles de 0,6" (15,2 mm) de diamètre nominal, constituée d'une plaque d'appui et de cales en acier, comprend la tension et la mise en service de celle-ci. |  | 1 | U | 32.4 | 32.4
mq03pan020a |  | Équipement mécanique pour la réalisation des travaux de perforation du mur et du terrain, avec ou sans tubage pour l'ancrage provisoire d'un écran de soutènement. |  | 0.5 | h | 31.36 | 15.68
mo042 |  | Compagnon professionnel III/CP2 du béton. |  | 0.5 | h | 30.72 | 15.36
mo089 |  | Ouvrier professionnel II/OP du béton. |  | 0.5 | h | 27.32 | 13.66
|  | Frais de chantier des unités d'ouvrage |  | 2 | % | 85.35 | 1.71
[6 empty] | Montant total HT: | 87.06