## Feuille 1
GSM010 | m³ |  | Mur de sous-sol.
Mur de sous-sol en béton armé, réalisé avec béton C40/50 (XC1(F) + XS3(F); D10; S3; Cl 0,2) prêt à l'emploi, et coulage à la benne, et acier Fe E 500, avec une quantité approximative de 50 kg/m³. Comprend le fil de fer à lier et les séparateurs. Le prix comprend le ferraillage de l'armature et la pose en coffrage ou sur site, mais il ne comprend pas le coffrage.
Code interne |  | Désignation |  | Quantité | Unité | Prix unitaire | Prix total
mt07aco020d |  | Séparateur homologué pour murs. |  | 8 | U | 0.06 | 0.48
mt07aco050c |  | Barres en acier haute adhérence, Fe E 500, fourni sur chantier en barres brutes, de divers diamètres. |  | 51 | kg | 2 | 102
mt08var050 |  | Fil de fer galvanisé pour attacher, de 1,30 mm de diamètre. |  | 0.65 | kg | 1.5 | 0.98
mt10haf030fIHc |  | Béton C40/50 (XC1(F) + XS3(F); D10; S3; Cl 0,2), prêt à l'emploi, selon NF EN 206. |  | 1.05 | m³ | 166.77 | 175.11
mo043 |  | Compagnon professionnel III/CP2 ferrailleur. |  | 0.44 | h | 30.72 | 13.52
mo090 |  | Ouvrier professionnel II/OP ferrailleur. |  | 0.56 | h | 27.32 | 15.3
mo045 |  | Compagnon professionnel III/CP2 bétonneur. |  | 0.18 | h | 30.72 | 5.53
mo092 |  | Ouvrier professionnel II/OP bétonneur. |  | 0.72 | h | 27.32 | 19.67
|  | Frais de chantier des unités d'ouvrage |  | 2 | % | 332.59 | 6.65
Coût d'entretien décennal: 13,57€ les 10 premières années. | [5 empty] | Montant total HT: | 339.24