## Feuille 1
GXM010 | U | Cheville à expansion, mâle, sur élément en béton.
Ancrage mécanique par cheville de sécurité à expansion, en acier inoxydable AISI 316, M16x145 35/15, de 16 mm de diamètre et 145 mm de longueur, insérée dans un perçage de 18 mm de diamètre et 120 mm de profondeur minimum, réalisé avec une perceuse avec marteau percuteur et mèche, sur élément fissuré ou non fissuré en béton de 20 N/mm² de résistance caractéristique minimale et 50 N/mm² de résistance caractéristique maximale.
Code interne |  | Désignation | Quantité | Unité | Prix unitaire | Prix total
mt26ahi012dm |  | Cheville de sécurité à expansion, en acier inoxydable AISI 316, M16x145 35/15, de 16 mm de diamètre et 145 mm de longueur, composée de corps avec tête filetée avec marquage de mise en place de couleur rouge, butée pour douille à expansion et base en forme de cône, douille à expansion, écrou et rondelle, pour fixation sur des éléments en béton, fissurés ou non fissurés. | 1 | U | 41.15 | 41.15
mo020 |  | Compagnon professionnel III/CP2 construction. | 0.084 | h | 29.25 | 2.46
mo112 |  | Ouvrier d'exécution I/OE2 construction. | 0.084 | h | 25.31 | 2.13
|  | Frais de chantier des unités d'ouvrage | 2 | % | 45.74 | 0.91
Coût d'entretien décennal: 3,27€ les 10 premières années. |  |  |  |  | Montant total HT: | 46.65