## Feuille 1
GXM010 | U |  | Cheville à expansion, mâle, sur élément en béton.
Ancrage mécanique par cheville à expansion pour charges lourdes, en acier galvanisé qualité 8.8, selon NF EN ISO 898-1, M10/20, de 10 mm de diamètre, insérée dans un perçage de 15 mm de diamètre et 90 mm de profondeur minimum, réalisé avec une perceuse avec marteau percuteur et mèche, sur élément fissuré ou non fissuré en béton de 20 N/mm² de résistance caractéristique minimale et 50 N/mm² de résistance caractéristique maximale.
Code interne |  | Désignation |  | Quantité | Unité | Prix unitaire | Prix total
mt26ahi020bb |  | Cheville à expansion pour charges lourdes, en acier galvanisé qualité 8.8, selon NF EN ISO 898-1, M10/20, de 10 mm de diamètre, composée de vis à tête hexagonale, rondelle, manchon de protection avec marquage de mise en place, section en plastique écrasable, douille à expansion et cône d'expansion, pour fixation de pièces de 20 mm d'épaisseur maximale sur des éléments en béton, fissurés ou non fissurés. |  | 1 | U | 15.49 | 15.49
mo020 |  | Compagnon professionnel III/CP2 construction. |  | 0.054 | h | 29.25 | 1.58
mo112 |  | Ouvrier d'exécution I/OE2 construction. |  | 0.054 | h | 25.31 | 1.37
|  | Frais de chantier des unités d'ouvrage |  | 2 | % | 18.44 | 0.37
Coût d'entretien décennal: 1,32€ les 10 premières années. | [5 empty] | Montant total HT: | 18.81