## Feuille 1
GXM050 | U |  | Vis à béton.
Ancrage mécanique par vissage avec vis à tête hexagonale avec rondelle, en acier galvanisé, 8x120 70/60/50, de 8 mm de diamètre et 120 mm de longueur, avec trois options d'encastrement, vissée directement dans le perçage de 8 mm de diamètre et 60, 70 ou 80 mm de profondeur minimum, réalisé avec une perceuse avec marteau percuteur et mèche, sur élément fissuré ou non fissuré en béton de 20 N/mm² de résistance caractéristique minimale et 50 N/mm² de résistance caractéristique maximale.
Code interne |  | Désignation |  | Quantité | Unité | Prix unitaire | Prix total
mt26ahi104ak |  | Vis à tête hexagonale avec rondelle, en acier galvanisé, 8x120 70/60/50, de 8 mm de diamètre et 120 mm de longueur, avec trois options d'encastrement, pour fixation sur des éléments en béton, fissurés ou non fissurés. |  | 1 | U | 2.96 | 2.96
mo020 |  | Compagnon professionnel III/CP2 construction. |  | 0.064 | h | 29.25 | 1.87
mo112 |  | Ouvrier d'exécution I/OE2 construction. |  | 0.064 | h | 25.31 | 1.62
|  | Frais de chantier des unités d'ouvrage |  | 2 | % | 6.45 | 0.13
Coût d'entretien décennal: 0,46€ les 10 premières années. | [5 empty] | Montant total HT: | 6.58