## Feuille 1
PEB010 | m³ | Démolition partielle d'un bâtiment.
Démolition partielle, élément par élément, avec des moyens manuels et mécaniques, d'un bâtiment de plus de 250 m³ de volume, avec un bâtiment contigu et/ou mitoyen, avec une hauteur construite de plus de 12 m et une surface moyenne entre 1000 et 2500 m², et chargement mécanique dans le camion ou la benne. Au vu des études préalablement réalisées, le bâtiment présente une structure en béton et son état de conservation est normal. Le prix ne comprend la démolition de la fondation, la démolition du dallage ni le redevance de déversement pour remise des déchets à un gestionnaire autorisé.
Code interne |  | Désignation | Quantité | Unité | Prix unitaire | Prix total
mq05mai030 |  | Marteau pneumatique. | 0.027 | h | 4.57 | 0.12
mq05pdm010b |  | Compresseur portable électrique 5 m³/min de débit. | 0.027 | h | 7.73 | 0.21
mq01pan010f |  | Chargeuse sur pneus de 220 kW/4 m³. | 0.055 | h | 75.04 | 4.13
mq01exc030a |  | Pelleteuse à chenilles, de 118 kW, avec cisaille de démolition. | 0.086 | h | 112.35 | 9.66
mq08sol010 |  | Poste d'oxycoupage, avec acétylène comme combustible et oxygène comme comburant. | 0.041 | h | 8.25 | 0.34
mo019 |  | Compagnon professionnel III/CP2 soudeur. | 0.051 | h | 29.71 | 1.52
mo020 |  | Compagnon professionnel III/CP2 construction. | 0.051 | h | 29.25 | 1.49
mo113 |  | Ouvrier d'exécution I/OE1 construction. | 0.206 | h | 24.51 | 5.05
|  | Frais de chantier des unités d'ouvrage | 2 | % | 22.52 | 0.45
[5 empty] | Montant total HT: | 22.97