## Feuille 1
POT010 | m² | Protection des trottoirs et des bordures.
Protection des trottoirs et des bordures existants qui pourraient être affectés par le passage de véhicules pendant les travaux, par extension de la membrane de séparation en polyéthylène, avec une masse surfacique de 230 g/m² et chape en béton avec un treillis soudé de 10 cm d'épaisseur, réalisée avec béton C30/37 (XC1(F) + XD2(F); D10; S3; Cl 0,4) prêt à l'emploi, et treillis soudé PAF C 200x200 mm en acier Fe E 500 comme armature de répartition, placée sur des séparateurs homologués.
Code interne |  | Désignation | Quantité | Unité | Prix unitaire | Prix total
mt16png010e |  | Film de polyéthylène de 0,25 mm d'épaisseur et 230 g/m² de masse surfacique. | 1.1 | m² | 0.51 | 0.56
mt07ame030adg |  | Treillis soudé PAF C 200x200 mm, avec fils de fer longitudinaux de 4,5 mm de diamètre et fils de fer transversaux de 4,5 mm de diamètre, acier Fe E 500, selon NF A35-024. | 1.2 | m² | 3.32 | 3.98
mt10haf030fkFc |  | Béton C30/37 (XC1(F) + XD2(F); D10; S3; Cl 0,4), prêt à l'emploi, selon NF EN 206. | 0.105 | m³ | 150.42 | 15.79
mq06vib020 |  | Règle vibrante de 3 m. | 0.084 | h | 5.23 | 0.44
mq06bhe010 |  | Camion pompe stationné sur chantier, pour pompage de béton. | 0.004 | h | 190.4 | 0.76
mq05mai030 |  | Marteau pneumatique. | 0.17 | h | 4.57 | 0.78
mq05pdm010a |  | Compresseur portable électrique 2 m³/min de débit. | 0.17 | h | 4.27 | 0.73
mo020 |  | Compagnon professionnel III/CP2 construction. | 0.09 | h | 29.25 | 2.63
mo113 |  | Ouvrier d'exécution I/OE1 construction. | 0.203 | h | 24.51 | 4.98
mo077 |  | Ouvrier professionnel II/OP construction. | 0.045 | h | 26.02 | 1.17
mo112 |  | Ouvrier d'exécution I/OE2 construction. | 0.17 | h | 25.31 | 4.3
|  | Frais de chantier des unités d'ouvrage | 2 | % | 36.12 | 0.72
[5 empty] | Montant total HT: | 36.84