## Feuille 1
QLL020 | U |  | Essai sur briques apparentes.
Essai sur un échantillon de brique apparente en terre cuite, avec détermination de: tolérance dimensionnelle, forme et aspect, résistance à la compression, densité apparente et densité absolue.
Code interne |  | Désignation |  | Quantité | Unité | Prix unitaire | Prix total
mt49des010 |  | Répercussion de déplacement sur site pour la prise d'échantillons. |  | 1 | U | 0.74 | 0.74
mt49lch020 |  | Prise sur chantier d'échantillons de briques en terre cuite, dont le poids ne dépasse pas 50 kg. |  | 1 | U | 30.71 | 30.71
mt49lch090 |  | Essai pour déterminer la tolérance dimensionnelle, forme et aspect d'un échantillon de briques en terre cuite, selon NF EN 772-16. |  | 1 | U | 99.46 | 99.46
mt49lch080 |  | Essai pour déterminer la résistance à la compression d'un échantillon de briques en terre cuite, selon NF EN 772-1. |  | 1 | U | 158.94 | 158.94
mt49lch150 |  | Essai pour déterminer la densité apparente et la densité absolue d'un échantillon de briques en terre cuite, selon NF EN 772-13. |  | 1 | U | 123 | 123
mt49lch030 |  | Rapport des résultats des essais réalisés sur un échantillon de briques en terre cuite. |  | 1 | U | 96.06 | 96.06
|  | Frais de chantier des unités d'ouvrage |  | 2 | % | 508.91 | 10.18
[6 empty] | Montant total HT: | 519.09