## Feuille 1
QLR010 | U |  | Essai sur carreaux et dalles céramiques.
Essai sur un échantillon de carreaux et dalles céramiques, avec détermination de: caractéristiques dimensionnelles et aspect superficiel, résistance au gel.
Code interne |  | Désignation |  | Quantité | Unité | Prix unitaire | Prix total
mt49des010 |  | Répercussion de déplacement sur site pour la prise d'échantillons. |  | 1 | U | 0.74 | 0.74
mt49bac020 |  | Prise sur chantier d'échantillons de carreaux et dalles céramiques dont le poids ne dépasse pas 50 kg. |  | 1 | U | 32.02 | 32.02
mt49bac060 |  | Essai pour déterminer les caractéristiques dimensionnelles et l'aspect superficiel d'un échantillon de carreaux et dalles céramiques, selon NF EN ISO 10545-2. |  | 1 | U | 158.23 | 158.23
mt49bac130 |  | Essai pour déterminer la résistance au gel d'un échantillon de carreaux et dalles céramiques, selon NF EN ISO 10545-12. |  | 1 | U | 253.66 | 253.66
mt49bac030 |  | Rapport des résultats des essais réalisés sur un échantillon de carreaux et dalles céramiques. |  | 1 | U | 96.06 | 96.06
|  | Frais de chantier des unités d'ouvrage |  | 2 | % | 540.71 | 10.81
[6 empty] | Montant total HT: | 551.52