## Feuille 1
SCN030 | m |  | Passerelle piétonne en porte-à-faux de protection périmétrique de toiture avec avant-toit.
Protection périmétrique de toiture avec avant-toit avec une passerelle piétonne en porte-à-faux, de 0,60 m de largeur utile, constituée des éléments suivant: une plateforme de plaque perforée en acier galvanisé avec perforations rondes parallèles de diamètre 8 mm, amortissable en 20 utilisations; une lisse haute de planche en bois de pin de 12x2,7 cm, amortissable en 4 utilisations; une lisse intermédiaire de planche en bois de pin de 12x2,7 cm, amortissable en 4 utilisations; une plinthe métallique de 3 m de longueur, dont le bord supérieur se trouve au moins 15 cm au-dessus de la surface de travail, amortissable en 150 utilisations et des potelet de sécurité, composé d'un tube rectangulaire métallique de 1,9 m de longueur et d'une base fixe constituée d'une plaque métallique pour la fixation au parement, d'un tube rectangulaire métalliques avec des perforations pour permettre le déplacement du tube vertical et d'un tube métallique de renfort pour stabiliser la base, espacés d'au plus 1,4 m, amortissables en 20 utilisations. Comprend les pièces spéciales de début et de fin de tronçon et les anneaux pour la fixation de la plateforme aux supports.
Code interne |  | Désignation |  | Quantité | Unité | Prix unitaire | Prix total
mt26aha010a |  | Tôle perforée en acier galvanisé, avec perforations rondes parallèles de diamètre 8 mm. Panneaux de 2000x1000x1,5 mm. |  | 0.03 | m² | 21.84 | 0.66
mt50spb090d |  | Potelet de sécurité, composé d'un tube rectangulaire métallique de 50x30 mm et 1,9 m de longueur et d'une base fixe constituée d'une plaque métallique pour la fixation au parement, d'un tube rectangulaire métalliques avec des perforations pour permettre le déplacement du tube vertical et d'un tube métallique de renfort pour stabiliser la base. |  | 0.051 | U | 150 | 7.65
mt50spb091a |  | Planche en bois de pin, de 12x2,7 cm, classe résistante C-16 selon NF EN 338 et NF EN 1912. |  | 0.003 | m³ | 432 | 1.3
mt50spb070 |  | Plinthe métallique de 3 m de longueur et 150 mm de hauteur, peint au four en époxy-polyester. |  | 0.002 | U | 24.06 | 0.05
mo119 |  | Compagnon professionnel III/CP2 Sécurité et Santé. |  | 0.5 | h | 29.25 | 14.63
mo120 |  | Ouvrier Sécurité et Santé. |  | 0.5 | h | 24.51 | 12.26
|  | Frais de chantier des unités d'ouvrage |  | 2 | % | 36.55 | 0.73
[6 empty] | Montant total HT: | 37.28