## Feuille 1
SCS040 | U |  | Tableau électrique provisoire de chantier.
Tableau électrique provisoire de chantier pour une puissance maximale de 15 kW, composé d'un coffret de distribution avec dispositif d'urgence, de prises et de disjoncteurs magnétothermiques et différentiels nécessaires, amortissables en 4 utilisations.
Code interne |  | Désignation |  | Quantité | Unité | Prix unitaire | Prix total
mt50spe020c |  | Tableau électrique provisoire de chantier pour une puissance maximum de 15 kW, composé d'un coffret de distribution avec dispositif d'urgence, avec degrés de protection IP55 et IK10, 5 prises avec dispositif de blocage et les disjoncteurs magnétothermiques et différentiels nécessaires, Comprend les éléments de fixation et les barrettes de dominos. |  | 0.25 | U | 2353.56 | 588.39
mo119 |  | Compagnon professionnel III/CP2 Sécurité et Santé. |  | 1 | h | 29.25 | 29.25
mo120 |  | Ouvrier Sécurité et Santé. |  | 1 | h | 24.51 | 24.51
|  | Frais de chantier des unités d'ouvrage |  | 2 | % | 642.15 | 12.84
[6 empty] | Montant total HT: | 654.99