## Feuille 1
SSB070 | U | Cône.
Cône de balisage réfléchissant de 75 cm de hauteur, à 1 pièce en polyéthylène avec lest de sable, avec 1 bande réfléchissante de 300 mm de largeur et rétro-réfléchissement classe 1 (E.G.), amortissable en 10 utilisations.
Code interne |  | Désignation | Quantité | Unité | Prix unitaire | Prix total
mt50bal030za |  | Cône de balisage réfléchissant de 75 cm de hauteur, à 1 pièce en polyéthylène avec lest de sable, avec 1 bande réfléchissante de 300 mm de largeur et rétro-réfléchissement classe 1 (E.G.). | 0.1 | U | 22.97 | 2.3
mt01ara010a |  | Sable avec granulométrie de 0 à 5 mm de diamètre, propre. | 0.002 | m³ | 14.3 | 0.03
mo120 |  | Ouvrier Sécurité et Santé. | 0.05 | h | 24.51 | 1.23
|  | Frais de chantier des unités d'ouvrage | 2 | % | 3.56 | 0.07
[5 empty] | Montant total HT: | 3.63