## Feuille 1
SSV010 | U |  | Panneau de signalisation temporaire de chantier.
Panneau de signalisation temporaire de chantier en tôle d'acier galvanisé, de danger, triangulaire, L=70 cm, rétro-réfléchissement classe T1, avec kit de 3 balises lumineuses alimentées par 2 piles de 6 V 4LR25 et tréteau portable en acier galvanisé et lest. Le panneau étant amortissable en 5 utilisations et le tréteau en 5 utilisations.
Code interne |  | Désignation |  | Quantité | Unité | Prix unitaire | Prix total
mt50les011a |  | Panneau de signalisation temporaire de chantier en tôle d'acier galvanisé, de danger, triangulaire, L=70 cm, rétro-réfléchissement classe T1, selon XP P 98-540. |  | 0.2 | U | 79.62 | 15.92
mt50les050b |  | Tréteau portable en acier galvanisé, pour panneau de signalisation temporaire de chantier, selon XP P 98-540. Comprend sac vide en polypropylène, pour lestage, de 18 kg de capacité. |  | 0.2 | U | 80.78 | 16.16
mt50les130b |  | Kit de 3 balises lumineuses pour panneau de signalisation temporaire de chantier. |  | 0.2 | U | 491.04 | 98.21
mt50bal041b |  | Pile de 6V type 4LR25 alcaline. |  | 2 | U | 18.43 | 36.86
mo120 |  | Ouvrier Sécurité et Santé. |  | 0.15 | h | 24.51 | 3.68
|  | Frais de chantier des unités d'ouvrage |  | 2 | % | 170.83 | 3.42
[6 empty] | Montant total HT: | 174.25