## Feuille 1
TBU150 | U | Receveur de douche acrylique "ROCA".
Receveur de douche acrylique, rectangulaire, modèle Neo Daiquiri "ROCA", couleur Blanco, de 1700x750x40 mm, avec fond antidérapant et jeu d'évacuation, équipé avec mitigeur mural pour douche, avec cartouche céramique, finition chromé, modèle Thesis. Comprend le silicone pour le scellement des joints.
Code interne |  | Désignation | Quantité | Unité | Prix unitaire | Prix total
mt30par005d |  | Receveur de douche acrylique, rectangulaire, modèle Neo Daiquiri "ROCA", couleur Blanco, de 1700x750x40 mm, avec fond antidérapant et jeu d'évacuation. | 1 | U | 483 | 483
mt31gmo032a |  | Mitigeur mural pour douche, avec cartouche céramique, finition chromé, modèle Thesis "ROCA", composé de mélangeur avec support de douche intégré, douchette et flexible de 1,70 m de laiton chromé, selon NF EN 1287. | 1 | U | 368.2 | 368.2
mt30www005 |  | Cartouche de 300 ml de silicone acide monocomposant, fongicide, pour le scellement des joints en milieux humides. | 0.036 | U | 7.5 | 0.27
mo008 |  | Compagnon professionnel III/CP2 plombier. | 1.1 | h | 30.2 | 33.22
|  | Frais de chantier des unités d'ouvrage | 2 | % | 884.69 | 17.69
Coût d'entretien décennal: 424,12€ les 10 premières années. |  |  |  |  | Montant total HT: | 902.38