## Feuille 1
TCB020 | U | Chaudière pour la combustion de plaquettes de bois.
Chaudière pour la combustion de plaquettes, puissance nominale de 6 à 20 kW, avec corps en acier soudé et testé à pression, de 1490x600x960 mm, isolation intérieure, chambre de combustion avec système automatique de nettoyage du brûleur par grille basculante, échangeur de chaleur à tubes verticaux avec mécanisme de nettoyage automatique, système de ramassage et d'extraction des cendres du module de combustion et réservoir à cendres extractible, contrôle de la combustion par sonde intégrée, système de commande intégré avec écran tactile, pour le contrôle de la combustion, du ballon d'E.C.S., du ballon tampon, du système d'élévation de la température de retour et de la vanne mélangeuse pour un chauffage rapide du circuit de chauffage, base d'appui antivibrations, système d'élévation de la température de retour au-dessus de 55°C, composé de vanne motorisée à 3 voies de 1" de diamètre et pompe de circulation, connexion antivibration pour conduit de fumées de 150 mm de diamètre, limiteur thermique de sécurité, réglé à 95°C, sans inclure le conduit pour l'évacuation des produits de la combustion. Totalement montée, connectée et mise en marche par l'entreprise installatrice pour le contrôle de son bon fonctionnement.
Code interne |  |  | Désignation | Quantité | Unité | Prix unitaire | Prix total
mt38cbh013aa |  |  | Chaudière pour la combustion de plaquettes, puissance nominale de 6 à 20 kW, avec corps en acier soudé et testé à pression, de 1490x600x960 mm, isolation intérieure, chambre de combustion avec système automatique de nettoyage du brûleur par grille basculante, échangeur de chaleur à tubes verticaux avec mécanisme de nettoyage automatique, système de ramassage et d'extraction des cendres du module de combustion et réservoir à cendres extractible, contrôle de la combustion par sonde intégrée, système de commande intégré avec écran tactile, pour le contrôle de la combustion, du ballon d'E.C.S., du ballon tampon, du système d'élévation de la température de retour et de la vanne mélangeuse pour un chauffage rapide du circuit de chauffage. | 1 | U | 13419.9 | 13419.9
mt38cbh099c |  |  | Base d'appui antivibrations, pour chaudière. | 1 | U | 140.4 | 140.4
mt38cbh097a |  |  | Limiteur thermique de sécurité, réglé à 95°C, constitué de vanne et sonde de température. | 1 | U | 79.95 | 79.95
mt38cbh085aaa |  |  | Système d'élévation de la température de retour au-dessus de 55°C, composé de vanne motorisée à 3 voies de 1" de diamètre et pompe de circulation, pour éviter les condensations et les dépositions de suie à l'intérieur de la chaudière. | 1 | U | 557.7 | 557.7
mt38cbh091b |  |  | Connexion antivibration pour conduit de fumées de 150 mm de diamètre. | 1 | U | 211.58 | 211.58
mt38cbh102a |  |  | Supervision et direction de la procédure d'assemblage et connexion interne de chaudière à biomasse. | 1 | U | 575.25 | 575.25
mt38cbh103a |  |  | Assemblage et connexion interne de chaudière à biomasse. | 1 | U | 731.25 | 731.25
mt38cbh100b |  |  | Mise en marche et formation au maniement de chaudière à biomasse. | 1 | U | 349.05 | 349.05
mo004 |  |  | Compagnon professionnel III/CP2 chauffagiste. | 6 | h | 30.2 | 181.2
mo103 |  |  | Ouvrier professionnel II/OP chauffagiste. | 6 | h | 25.99 | 155.94
|  |  | Frais de chantier des unités d'ouvrage | 2 | % | 16402.2 | 328.04
Coût d'entretien décennal: 7.528,62€ les 10 premières années. | [5 empty] | Montant total HT: | 16730.3