## Feuille 1
TCG220 | U | Système de chaudière à gaz, à condensation, pour l'extérieur.
Équipement autonome pour extérieurs constitué de 4 chaudières à condensation dans armoire, avec échangeurs à tubes en aluminium à ailettes et brûleurs modulantes à gaz naturelle, puissance utile 400 kW, poids 776 kg, dimensions 2230x1717x1285 mm. Totalement monté, connecté et testé.
Code interne |  | Désignation | Quantité | Unité | Prix unitaire | Prix total
mt38cbu080na |  | Équipement autonome pour extérieurs constitué de 4 chaudières à condensation dans armoire, avec échangeurs à tubes en aluminium à ailettes et brûleurs modulantes à gaz naturelle, puissance utile 400 kW, poids 776 kg, dimensions 2230x1717x1285 mm. | 1 | U | 44850 | 44850
mo004 |  | Compagnon professionnel III/CP2 chauffagiste. | 4.4 | h | 30.2 | 132.88
mo103 |  | Ouvrier professionnel II/OP chauffagiste. | 4.4 | h | 25.99 | 114.36
|  | Frais de chantier des unités d'ouvrage | 2 | % | 45097.2 | 901.94
Coût d'entretien décennal: 43.699,22€ les 10 premières années. |  |  |  |  | Montant total HT: | 45999.2