## Feuille 1
TCL150 | U | Chaudière électrique, domestique, pour chauffage et E.C.S.
Chaudière murale mixte électrique pour chauffage et E.C.S., puissance de 13,5 kW.
Code interne |  | Désignation | Quantité | Unité | Prix unitaire | Prix total
mt38cme010u |  | Chaudière murale mixte électrique pour chauffage et E.C.S., puissance de 13,5 kW, constituée de corps de chaudière, enveloppe, vase d'expansion, pompe, thermostat et tous les composants nécessaires à son fonctionnement incorporés à l'intérieur; y compris les accessoires de fixation. | 1 | U | 1773.16 | 1773.16
mt38www012 |  | Produits complémentaires pour installation de chauffage et d'E.C.S. | 1 | U | 2.1 | 2.1
mo004 |  | Compagnon professionnel III/CP2 chauffagiste. | 4.4 | h | 30.2 | 132.88
mo103 |  | Ouvrier professionnel II/OP chauffagiste. | 4.4 | h | 25.99 | 114.36
|  | Frais de chantier des unités d'ouvrage | 2 | % | 2022.5 | 40.45
Coût d'entretien décennal: 969,59€ les 10 premières années. |  |  |  |  | Montant total HT: | 2062.95