## Feuille 1
TCQ130 | m |  | Tuyauterie pour combustible liquide.
Tuyauterie pour combustible liquide, placée superficiellement, constituée de tube en cuivre étiré à froid sans soudure, diamètre D=13/15 mm.
Code interne |  | Désignation |  | Quantité | Unité | Prix unitaire | Prix total
mt43tco400b |  | Matériau auxiliaire pour montage et fixation à l'ouvrage des tuyaux de cuivre étiré à froid sans soudure, diamètre D=13/15 mm. |  | 1 | U | 0.1 | 0.1
mt43tco010bd |  | Tube en cuivre étiré à froid sans soudure, diamètre D=13/15 mm et 1 mm d'épaisseur, selon NF EN 1057, avec le prix augmenté de 15% pour cause d'accessoires et pièces spéciales. |  | 1 | m | 2.3 | 2.3
mo004 |  | Compagnon professionnel III/CP2 chauffagiste. |  | 0.285 | h | 30.2 | 8.61
mo103 |  | Ouvrier professionnel II/OP chauffagiste. |  | 0.285 | h | 25.99 | 7.41
|  | Frais de chantier des unités d'ouvrage |  | 2 | % | 18.42 | 0.37
Coût d'entretien décennal: 1,69€ les 10 premières années. | [5 empty] | Montant total HT: | 18.79