## Feuille 1
TCV010 | m |  | Cheminée individuelle à paroi simple en acier inoxydable.
Cheminée modulaire métallique, constituée de tube à paroi simple d'acier inoxydable AISI 316L, de 200 mm de diamètre intérieur, température maximale de 600°C, pression de travail allant jusqu'à 40 Pa, pour l'évacuation des produits de la combustion, de l'équipement de chauffage. Comprend les accessoires, les pièces spéciales, les modules finaux et le matériau auxiliaire pour le montage et la fixation à l'ouvrage.
Code interne |  | Désignation |  | Quantité | Unité | Prix unitaire | Prix total
mt20din061l |  | Matériau auxiliaire pour montage et fixation à l'ouvrage des tubes à paroi simple d'acier inoxydable AISI 316L, de 200 mm de diamètre intérieur. |  | 1 | U | 5.31 | 5.31
mt20din060lq |  | Tube à paroi simple d'acier inoxydable AISI 316L, de 200 mm de diamètre intérieur, température maximale de 600°C, pression de travail allant jusqu'à 40 Pa, selon NF EN 1856-1, avec le prix augmenté de 80% pour cause d'accessoires, pièces spéciales et modules finaux. |  | 1 | m | 159.31 | 159.31
mo004 |  | Compagnon professionnel III/CP2 chauffagiste. |  | 0.39 | h | 30.2 | 11.78
mo103 |  | Ouvrier professionnel II/OP chauffagiste. |  | 0.39 | h | 25.99 | 10.14
|  | Frais de chantier des unités d'ouvrage |  | 2 | % | 186.54 | 3.73
Coût d'entretien décennal: 47,57€ les 10 premières années. | [5 empty] | Montant total HT: | 190.27