## Feuille 1
TDH010 | m |  | Conduit de chute à paroi simple en acier inoxydable.
Conduit de chute pour déchargement de linge sale ou de résidus, mis en sac, constitué de tube à paroi simple d'acier inoxydable AISI 304, de 550 mm de diamètre intérieur. Comprend les accessoires et le matériau auxiliaire pour le montage et la fixation à l'ouvrage. Le prix ne comprend pas les portes d'entrée.
Code interne |  | Désignation |  | Quantité | Unité | Prix unitaire | Prix total
mt20din301c |  | Matériau auxiliaire pour montage et fixation à l'ouvrage des tubes à paroi simple d'acier inoxydable AISI 304, de 550 mm de diamètre intérieur. |  | 1 | U | 17.7 | 17.7
mt20din300cq |  | Tube à paroi simple d'acier inoxydable AISI 304, de 550 mm de diamètre intérieur, avec le prix augmenté de 80% pour cause d'accessoires. |  | 1 | m | 531.06 | 531.06
mo011 |  | Compagnon professionnel III/CP2 monteur. |  | 0.51 | h | 30.2 | 15.4
mo080 |  | Ouvrier professionnel II/OP monteur. |  | 0.51 | h | 26.02 | 13.27
|  | Frais de chantier des unités d'ouvrage |  | 2 | % | 577.43 | 11.55
Coût d'entretien décennal: 135,47€ les 10 premières années. | [5 empty] | Montant total HT: | 588.98