## Feuille 1
TDH010 | m |  | Conduit de chute à paroi simple en acier inoxydable.
Conduit de chute pour déchargement de linge sale ou de résidus, mis en sac, constitué de tube à paroi simple d'acier inoxydable AISI 304, de 600 mm de diamètre intérieur. Comprend les accessoires et le matériau auxiliaire pour le montage et la fixation à l'ouvrage. Le prix ne comprend pas les portes d'entrée.
Code interne |  | Désignation |  | Quantité | Unité | Prix unitaire | Prix total
mt20din301d |  | Matériau auxiliaire pour montage et fixation à l'ouvrage des tubes à paroi simple d'acier inoxydable AISI 304, de 600 mm de diamètre intérieur. |  | 1 | U | 18.79 | 18.79
mt20din300dq |  | Tube à paroi simple d'acier inoxydable AISI 304, de 600 mm de diamètre intérieur, avec le prix augmenté de 80% pour cause d'accessoires. |  | 1 | m | 563.59 | 563.59
mo011 |  | Compagnon professionnel III/CP2 monteur. |  | 0.54 | h | 30.2 | 16.31
mo080 |  | Ouvrier professionnel II/OP monteur. |  | 0.54 | h | 26.02 | 14.05
|  | Frais de chantier des unités d'ouvrage |  | 2 | % | 612.74 | 12.25
Coût d'entretien décennal: 143,75€ les 10 premières années. | [5 empty] | Montant total HT: | 624.99