## Feuille 1
TDP030 | U | Plan de travail en aggloméré de quartz.
Plan de travail en agglomérat de quartz blanche, finition poli, de 350 cm de longueur, 60 cm de largeur et 2 cm d'épaisseur, bord simple arrondi, réalisation de 1 ouverture aux bords polis, et plinthe périmétrique de 5 cm de hauteur 2 cm d'épaisseur, avec le bord droit.
Code interne |  |  | Désignation | Quantité | Unité | Prix unitaire | Prix total
mt19egl020a |  |  | Plan de travail en agglomérat de quartz blanche, finition poli, de 2 cm d'épaisseur. | 2.275 | m² | 85.67 | 194.9
mt19ewa030aca |  |  | Réalisation d'un bord simple rond, de plan de travail en pierre naturelle. | 4.7 | m | 10 | 47
mt19ewa040a |  |  | Réalisation d'un chant droit en dosseret en pierre naturelle, pour la rencontre entre le plan de travail et le parement vertical. | 3.5 | m | 5 | 17.5
mt19ewa010j |  |  | Réalisation d'un vide avec les bords polis, dans un plan de travail de quartz synthétique. | 1 | U | 39.07 | 39.07
mt19ewa020 |  |  | Matériau auxiliaire pour fixation d'un plan de travail. | 3.5 | U | 10.6 | 37.1
mt19egl025 |  |  | Mastic thixotropique, de couleur à choisir, de haute durabilité et stabilité de couleur après le durcissement, à appliquer comme matériau de jointoiement des éléments d'aggloméré de quartz. | 0.047 | l | 24.25 | 1.14
mo011 |  |  | Compagnon professionnel III/CP2 monteur. | 3.85 | h | 30.2 | 116.27
mo080 |  |  | Ouvrier professionnel II/OP monteur. | 4.045 | h | 26.02 | 105.25
|  |  | Frais de chantier des unités d'ouvrage | 2 | % | 558.23 | 11.16
Coût d'entretien décennal: 267,61€ les 10 premières années. | [5 empty] | Montant total HT: | 569.39