## Feuille 1
TEC020 | U |  | Détecteur de mouvement.
Détecteur de mouvement par infrarouges pour automatisation du système d'éclairage, angle de détection de 360°, portée de 7 m de diamètre à 2,5 m de hauteur, réglable en temps et en sensibilité lumineuse, alimentation à 230 V et 50 Hz, pouvoir de coupe de 6 A à 230 V, charges maximales recommandées: 1200 W pour lampes à incandescence, 400 VA pour lampes fluorescentes, 800 VA pour lampe halogène à as voltage, 1200 W pour lampes halogènes, 400 VA pour lampes basse consommation, 400 VA pour luminaires de type Downlight, 40 VA pour lampes LED, temporisation réglable de 35 s à 20 min, sensibilité lumineuse réglable de 5 à 1000 lux, température de travail entre -10°C et 40°C, degré de protection IP20, de 80 mm de diamètre. Installation encastrée dans le plafond. Comprend les fixations. Le prix ne comprend pas les travaux auxiliaires de maçonnerie pour installations.
Code interne |  | Désignation |  | Quantité | Unité | Prix unitaire | Prix total
mt34orb012a |  | Détecteur de mouvement par infrarouges pour automatisation du système d'éclairage, angle de détection de 360°, portée de 7 m de diamètre à 2,5 m de hauteur, réglable en temps et en sensibilité lumineuse, alimentation à 230 V et 50 Hz, pouvoir de coupe de 6 A à 230 V, charges maximales recommandées: 1200 W pour lampes à incandescence, 400 VA pour lampes fluorescentes, 800 VA pour lampe halogène à as voltage, 1200 W pour lampes halogènes, 400 VA pour lampes basse consommation, 400 VA pour luminaires de type Downlight, 40 VA pour lampes LED, temporisation réglable de 35 s à 20 min, sensibilité lumineuse réglable de 5 à 1000 lux, température de travail entre -10°C et 40°C, montage encastré au plafond allant jusqu'à 2,5 m de hauteur, degré de protection IP20, de 80 mm de diamètre. |  | 1 | U | 60.04 | 60.04
mo003 |  | Compagnon professionnel III/CP2 électricien. |  | 0.2 | h | 30.2 | 6.04
mo102 |  | Ouvrier professionnel II/OP électricien. |  | 0.2 | h | 25.99 | 5.2
|  | Frais de chantier des unités d'ouvrage |  | 2 | % | 71.28 | 1.43
Coût d'entretien décennal: 21,09€ les 10 premières années. | [5 empty] | Montant total HT: | 72.71