## Feuille 1
TEI290 | U | Luminaire linéaire, avec lampe LED. Installation suspendue.
Luminaire linéaire de plafond, non réglable, avec corps en aluminium extrudé de couleur blanche, de 50x1202x75 mm, avec lampe LED LED840, température de couleur 4000 K, de 24 W, à lumière directe, lampe LED LED840, température de couleur 4000 K, de 13 W, à lumière indirecte, diffuseurs de polycarbonate opalin couleur glacier à lumière directe et indirecte, indice de reproduction chromatique supérieure à 80, flux lumineux 2210 lumens à lumière directe, flux lumineux 1170 lumens à lumière indirecte, alimentation à 220/240 V et 50-60 Hz, degré de protection IP20, avec éléments de fixation couleur blanche pour installation de luminaire suspendu et système avec câble en acier pour installation de luminaire suspendu réglable en hauteur jusqu'à 1,5 m, finition chromée. Installation suspendue.
Code interne |  | Désignation | Quantité | Unité | Prix unitaire | Prix total
mt34lle150a |  | Luminaire linéaire de plafond, non réglable, avec corps en aluminium extrudé de couleur blanche, de 50x1202x75 mm, avec lampe LED LED840, température de couleur 4000 K, de 24 W, à lumière directe, lampe LED LED840, température de couleur 4000 K, de 13 W, à lumière indirecte, diffuseurs de polycarbonate opalin couleur glacier à lumière directe et indirecte, indice de reproduction chromatique supérieure à 80, flux lumineux 2210 lumens à lumière directe, flux lumineux 1170 lumens à lumière indirecte, alimentation à 220/240 V et 50-60 Hz, degré de protection IP20. | 1 | U | 287.79 | 287.79
mt34lle132a |  | Éléments de fixation couleur blanche pour installation de luminaire suspendu. | 1 | U | 5.83 | 5.83
mt34lle133a |  | Système avec câble en acier pour installation de luminaire suspendu réglable en hauteur jusqu'à 1,5 m, finition chromée. | 1 | U | 18.39 | 18.39
mo003 |  | Compagnon professionnel III/CP2 électricien. | 0.35 | h | 30.2 | 10.57
mo102 |  | Ouvrier professionnel II/OP électricien. | 0.35 | h | 25.99 | 9.1
|  | Frais de chantier des unités d'ouvrage | 2 | % | 331.68 | 6.63
Coût d'entretien décennal: 135,32€ les 10 premières années. |  |  |  |  | Montant total HT: | 338.31