## Feuille 1
TEI390 | m | Rail électrifié triphasé.
Rail électrifié triphasé universel, pour 230/400 V de tension et 16 A d'intensité maximum, constitué de profilé en aluminium extrudé, de 31,5x32,5x1000 mm, de couleur noire; trois circuits indépendants plus un neutre et un autre de prise de terre; protection IP20 et isolation classe F, avec système de fixation composé de 2 éléments de fixation en acier, de couleur noire. Installation sur la surface du plafond. Comprend les chevilles et les vis de fixation.
Code interne |  | Désignation | Quantité | Unité | Prix unitaire | Prix total
mt34ctl010aa |  | Rail électrifié triphasé universel, pour 230/400 V de tension et 16 A d'intensité maximum, constitué de profilé en aluminium extrudé, de 31,5x32,5x1000 mm, de couleur noire; trois circuits indépendants plus un neutre et un autre de prise de terre; protection IP20 et isolation classe F, à installer sur la surface du plafond ou de la paroi, ou à suspendre au plafond. | 1 | m | 26.03 | 26.03
mt34ctl100a |  | Élément de fixation en acier, de couleur noire, y compris les chevilles et les vis de fixation. | 2 | U | 2 | 4
mo003 |  | Compagnon professionnel III/CP2 électricien. | 0.11 | h | 30.2 | 3.32
mo102 |  | Ouvrier professionnel II/OP électricien. | 0.11 | h | 25.99 | 2.86
|  | Frais de chantier des unités d'ouvrage | 2 | % | 36.21 | 0.72
Coût d'entretien décennal: 3,69€ les 10 premières années. |  |  |  |  | Montant total HT: | 36.93