## Feuille 1
TEI460 | U | Système d'éclairage Schlüter-LIPROTEC "SCHLÜTER-SYSTEMS".
Système d'éclairage Schlüter-LIPROTEC-LLE "SCHLÜTER-SYSTEMS", de 1 m de longueur, composé de profilé d'hébergement de bandes de led en aluminium anodisé, couleur naturelle, finition mate, Schlüter-LT-LLE 4016 AE, fourni en barres de 2,5 m de longueur, clips de fixation, Schlüter-LT-LLE MK "SCHLÜTER-SYSTEMS", 1 couvercle de fermeture en aluminium anodisé, couleur naturelle, finition mate, Schlüter-EK/LT-LLE/AE, diffuseur à lumière indirecte en polyméthylméthacrylate, Schlüter-LT-WS I 20, fourni en barres de 2,5 m de longueur, bande de led, de couleur blanc chaud (3400K), de 2,5 m de longueur, Schlüter-LT ES 11, avec degré de protection IP67, de 140 led/m, indice de reproduction chromatique 85 et 7,5 W/m de puissance, et source d'alimentation de 24 V, Schlüter-LT EKE 24V 30W, de 30 W de puissance. Le prix ne comprend l'équipement de contrôle, la canalisation ni le câblage.
Code interne |  |  | Désignation | Quantité | Unité | Prix unitaire | Prix total
mt34sch070a |  |  | Profilé d'hébergement de bandes de led en aluminium anodisé, couleur naturelle, finition mate, Schlüter-LT-LLE 4016 AE "SCHLÜTER-SYSTEMS", fourni en barres de 2,5 m de longueur. | 1 | m | 29.79 | 29.79
mt34sch071a |  |  | Clip de fixation, Schlüter-LT-LLE MK "SCHLÜTER-SYSTEMS", pour profilé d'hébergement de bandes de led, y compris les vis de fixation. | 3 | U | 5 | 15
mt34sch072a |  |  | Couvercle de fermeture, en aluminium anodisé, couleur naturelle, finition mate, Schlüter-EK/LT-LLE/AE "SCHLÜTER-SYSTEMS", pour profilé d'hébergement de bandes de led, y compris les vis de fixation. | 1 | U | 14.57 | 14.57
mt34sch024a |  |  | Diffuseur à lumière indirecte en polyméthylméthacrylate, Schlüter-LT-WS I 20 "SCHLÜTER-SYSTEMS", fourni en barres de 2,5 m de longueur, pour profilé d'hébergement de bandes de led. | 1 | m | 20.68 | 20.68
mt34sch100bbb |  |  | Bande de led, de couleur blanc chaud (3400K), de 2,5 m de longueur, Schlüter-LT ES 11 "SCHLÜTER-SYSTEMS", avec degré de protection IP67, de 140 led/m, indice de reproduction chromatique 85 et 7,5 W/m de puissance. | 1 | m | 62.6 | 62.6
mt34sch200a |  |  | Source d'alimentation de 24 V, Schlüter-LT EKE 24V 30W, de 30 W de puissance. | 1 | U | 70.11 | 70.11
mo024 |  |  | Compagnon professionnel III/CP2 carreleur en revêtements muraux. | 0.171 | h | 29.25 | 5
mo003 |  |  | Compagnon professionnel III/CP2 électricien. | 0.114 | h | 30.2 | 3.44
|  |  | Frais de chantier des unités d'ouvrage | 2 | % | 221.19 | 4.42
Coût d'entretien décennal: 124,09€ les 10 premières années. | [5 empty] | Montant total HT: | 225.61