## Feuille 1
TEI460 | U | Système d'éclairage Schlüter-LIPROTEC "SCHLÜTER-SYSTEMS".
Système d'éclairage Schlüter-LIPROTEC-VB "SCHLÜTER-SYSTEMS", de 1 m de longueur, composé de profilé d'hébergement de bandes de led en aluminium anodisé, couleur naturelle, finition mate, Schlüter-LT-VB 80 AE, de 8 mm de hauteur, fourni en barres de 2,5 m de longueur, avec perforations trapézoïdales pour sa fixation, diffuseur à lumière indirecte en polyméthylméthacrylate, Schlüter-LT-VB I, fourni en barres de 2,5 m de longueur, bande de led, de couleur blanc chaud (3200K), de 2 m de longueur, Schlüter-LT ES 51/200, avec degré de protection IP65, de 140 led/m, indice de reproduction chromatique 92 et 7,5 W/m de puissance, et source d'alimentation de 24 V, Schlüter-LT EKE 24V 30W, de 30 W de puissance. Le prix ne comprend l'équipement de contrôle, la canalisation ni le câblage.
Code interne |  |  | Désignation | Quantité | Unité | Prix unitaire | Prix total
mt34sch030aa |  |  | Profilé d'hébergement de bandes de led en aluminium anodisé, couleur naturelle, finition mate, Schlüter-LT-VB 80 AE "SCHLÜTER-SYSTEMS", de 8 mm de hauteur, fourni en barres de 2,5 m de longueur, avec perforations trapézoïdales pour sa fixation. | 1 | m | 26.54 | 26.54
mt34sch034a |  |  | Diffuseur à lumière indirecte en polyméthylméthacrylate, Schlüter-LT-VB I "SCHLÜTER-SYSTEMS", fourni en barres de 2,5 m de longueur, pour profilé d'hébergement de bandes de led. | 1 | m | 20.32 | 20.32
mt34sch100icA |  |  | Bande de led, de couleur blanc chaud (3200K), de 2 m de longueur, Schlüter-LT ES 51/200 "SCHLÜTER-SYSTEMS", avec degré de protection IP65, de 140 led/m, indice de reproduction chromatique 92 et 7,5 W/m de puissance. | 1 | m | 66.35 | 66.35
mt34sch200a |  |  | Source d'alimentation de 24 V, Schlüter-LT EKE 24V 30W, de 30 W de puissance. | 1 | U | 70.11 | 70.11
mo024 |  |  | Compagnon professionnel III/CP2 carreleur en revêtements muraux. | 0.171 | h | 29.25 | 5
mo003 |  |  | Compagnon professionnel III/CP2 électricien. | 0.114 | h | 30.2 | 3.44
|  |  | Frais de chantier des unités d'ouvrage | 2 | % | 191.76 | 3.84
Coût d'entretien décennal: 107,58€ les 10 premières années. | [5 empty] | Montant total HT: | 195.6