## Feuille 1
TGC010 | U | Batterie de compteurs de gaz.
Batterie pour gaz naturel de tube en cuivre, de pression maximale de service (MOP) inférieur à 0,05 bar, pour centralisation dans local technique d'un maximum de 16 compteurs à gaz type G-4 sur quatre colonnes, située au rez-de-chaussée, connectée aux conduites montantes individuelles ascendantes et à l'installation commune. Comprend le collecteur, la prise de pression d'entrée, les vannes d'isolement, les limiteurs de débit, les prises de pression de sortie, les supports et les plaques d'indication de l'étage et de la porte du logement approvisionné. Le prix ne comprend ni les compteurs ni le local technique.
Code interne |  | Désignation | Quantité | Unité | Prix unitaire | Prix total
mt43ccg110w |  | Batterie de tube en cuivre pour centralisation de 16 compteurs de gaz type G-4 sur 4 colonnes, pour gaz naturel, y compris le collecteur, la prise de pression d'entrée, les vannes d'isolement, les limiteurs de débit, les prises de pression de sortie, les supports et les plaques d'indication de l'étage et de la porte du logement approvisionné. | 1 | U | 1805.05 | 1805.05
mo010 |  | Compagnon professionnel III/CP2 installateur de gaz. | 8.4 | h | 30.2 | 253.68
mo109 |  | Ouvrier professionnel II/OP installateur de gaz. | 4.2 | h | 25.99 | 109.16
|  | Frais de chantier des unités d'ouvrage | 2 | % | 2167.89 | 43.36
Coût d'entretien décennal: 199,01€ les 10 premières années. |  |  |  |  | Montant total HT: | 2211.25