## Feuille 1
TGI010 | m | Tuyauterie pour installation intérieure de gaz.
Tuyauterie avec gaine plastique, pour installation intérieur de gaz, formée de tube en cuivre étiré à froid sans soudure, diamètre D=39/42 mm et 1,5 mm d'épaisseur. Installation en surface. Comprend le matériau auxiliaire pour le montage et la fixation à l'ouvrage, la pâte de remplissage, les accessoires et les pièces spéciales placées via soudure forte par capillarité.
Code interne |  | Désignation | Quantité | Unité | Prix unitaire | Prix total
mt43tco010gd |  | Tube en cuivre étiré à froid sans soudure, diamètre D=39/42 mm et 1,5 mm d'épaisseur, selon NF EN 1057, avec le prix augmenté de 15% pour cause d'accessoires et pièces spéciales. | 1 | m | 10.33 | 10.33
mt35aia090ag |  | Tube rigide en PVC, branchable, courbable à chaud, de couleur noire, de 63 mm de diamètre nominal, pour climatisation fixe en surface. Résistance à la compression 1250 N, résistance à l'impact 2 joules, température de travail -5°C jusqu'à 60°C, avec degré de protection IP547 selon NF EN 60529, propriétés électriques: isolant, non propagateur de la flamme. Selon NF EN 61386-1 et NF EN 61386-22. Comprend les colliers, les éléments de fixation et les accessoires (courbes, manchons, tés, coudes et courbes flexibles). | 1 | m | 8.57 | 8.57
mt27tec020 |  | Pâte hydrofuge. | 0.04 | kg | 0.6 | 0.02
mo010 |  | Compagnon professionnel III/CP2 installateur de gaz. | 0.25 | h | 30.2 | 7.55
mo109 |  | Ouvrier professionnel II/OP installateur de gaz. | 0.25 | h | 25.99 | 6.5
|  | Frais de chantier des unités d'ouvrage | 2 | % | 32.97 | 0.66
Coût d'entretien décennal: 3,03€ les 10 premières années. |  |  |  |  | Montant total HT: | 33.63