## Feuille 1
TGI030 | U | Installation intérieure de gaz dans logement individuel.
Installation intérieure de gaz en logement individuel, pour raccorder 2 appareils, réalisée avec tuyauterie d'acier, avec gaine plastique, qui connecte le robinet de logement avec chacun des appareils à gaz, composée des tronçons suivants: tronçon commun de 1 1/4" de diamètre et 10 m de longueur et 2 ramifications à chaque consommation, de 3/4" de diamètre et 8 m de longueur et de 3/4" de diamètre et 7 m de longueur. Comprend les vannes mâle-mâle de connexion d'appareils pour la coupure d'approvisionnement en gaz, avec pattes et connexions par joint plat, la pâte de remplissage et les éléments de fixation, placés via soudure. Le prix ne comprend pas le robinet de logement.
Code interne |  |  | Désignation | Quantité | Unité | Prix unitaire | Prix total
mt08tan010em |  |  | Tube en acier noir, avec soudure longitudinale par résistance électrique, série M, de 1 1/4" DN 32 mm de diamètre et 3,2 mm d'épaisseur, selon NF EN 10255, avec le prix augmenté de 60% pour cause d'accessoires et pièces spéciales. | 10 | m | 10.99 | 109.9
mt35aia090af |  |  | Tube rigide en PVC, branchable, courbable à chaud, de couleur noire, de 50 mm de diamètre nominal, pour climatisation fixe en surface. Résistance à la compression 1250 N, résistance à l'impact 2 joules, température de travail -5°C jusqu'à 60°C, avec degré de protection IP547 selon NF EN 60529, propriétés électriques: isolant, non propagateur de la flamme. Selon NF EN 61386-1 et NF EN 61386-22. Comprend les colliers, les éléments de fixation et les accessoires (courbes, manchons, tés, coudes et courbes flexibles). | 8 | m | 6.35 | 50.8
mt08tan010cm |  |  | Tube en acier noir, avec soudure longitudinale par résistance électrique, série M, de 3/4" DN 20 mm de diamètre et 2,6 mm d'épaisseur, selon NF EN 10255, avec le prix augmenté de 60% pour cause d'accessoires et pièces spéciales. | 15 | m | 5.82 | 87.3
mt35aia090ad |  |  | Tube rigide en PVC, branchable, courbable à chaud, de couleur noire, de 32 mm de diamètre nominal, pour climatisation fixe en surface. Résistance à la compression 1250 N, résistance à l'impact 2 joules, température de travail -5°C jusqu'à 60°C, avec degré de protection IP547 selon NF EN 60529, propriétés électriques: isolant, non propagateur de la flamme. Selon NF EN 61386-1 et NF EN 61386-22. Comprend les colliers, les éléments de fixation et les accessoires (courbes, manchons, tés, coudes et courbes flexibles). | 12 | m | 3.11 | 37.32
mt27tec020 |  |  | Pâte hydrofuge. | 0.8 | kg | 0.6 | 0.48
mt43acv010c |  |  | Vanne mâle-mâle avec patte et connexions par joint plat, avec filet cylindrique GAS de 3/4" de diamètre, selon NF EN 331. | 2 | U | 10.26 | 20.52
mo010 |  |  | Compagnon professionnel III/CP2 installateur de gaz. | 6.75 | h | 30.2 | 203.85
mo109 |  |  | Ouvrier professionnel II/OP installateur de gaz. | 6.75 | h | 25.99 | 175.43
|  |  | Frais de chantier des unités d'ouvrage | 2 | % | 685.6 | 13.71
Coût d'entretien décennal: 328,68€ les 10 premières années. | [5 empty] | Montant total HT: | 699.31