## Feuille 1
TGI030 | U | Installation intérieure de gaz dans logement individuel.
Installation intérieure de gaz en logement individuel, pour raccorder 2 appareils, réalisée avec tuyauterie de cuivre, avec gaine métallique, qui connecte le robinet de logement avec chacun des appareils à gaz, composée des tronçons suivants: 2 ramifications à chaque consommation, de 22 mm de diamètre et 8 m de longueur et de 22 mm de diamètre et 7 m de longueur. Comprend les vannes mâle-mâle de connexion d'appareils pour la coupure d'approvisionnement en gaz, avec pattes et connexions par joint plat, la pâte de remplissage et les éléments de fixation, placés via soudure par capillarité. Le prix ne comprend pas le robinet de logement.
Code interne |  |  | Désignation | Quantité | Unité | Prix unitaire | Prix total
mt43tco010dg |  |  | Tube en cuivre étiré à froid sans soudure, diamètre D=20/22 mm et 1 mm d'épaisseur, selon NF EN 1057, avec le prix augmenté de 30% pour cause d'accessoires et pièces spéciales. | 15 | m | 3.86 | 57.9
mt43www020c |  |  | Tube métallique de 40 mm de diamètre et 1,5 mm d'épaisseur, y compris colliers, éléments de fixation et accessoires (courbes, manchons, tés et coudes). | 12 | m | 3.23 | 38.76
mt27tec020 |  |  | Pâte hydrofuge. | 0.48 | kg | 0.6 | 0.29
mt43acv010c |  |  | Vanne mâle-mâle avec patte et connexions par joint plat, avec filet cylindrique GAS de 3/4" de diamètre, selon NF EN 331. | 2 | U | 10.26 | 20.52
mo010 |  |  | Compagnon professionnel III/CP2 installateur de gaz. | 3.27 | h | 30.2 | 98.75
mo109 |  |  | Ouvrier professionnel II/OP installateur de gaz. | 3.27 | h | 25.99 | 84.99
|  |  | Frais de chantier des unités d'ouvrage | 2 | % | 301.21 | 6.02
Coût d'entretien décennal: 144,40€ les 10 premières années. | [5 empty] | Montant total HT: | 307.23