## Feuille 1
TII070 | m² |  | Protection passive contre les incendies d'une structure métallique, avec un mortier projeté.
Système de protection passive contre les incendies de poutre en acier, HEB 280, protégée sur ses 4 faces et avec une résistance au feu de 30 minutes, par projection pneumatique de mortier de laine de roche blanche, avec une épaisseur moyenne de 10 mm, directement appliqué sur le support.
Code interne |  | Désignation |  | Quantité | Unité | Prix unitaire | Prix total
mt16lri020b |  | Mortier de laine de roche blanche pour la protection passive contre le feu par projection, résistance thermique 0,053 m²K/W, conductivité thermique 0,061 W/(mK), Euroclasse A1 de réaction au feu selon NF EN 13501-1. |  | 3 | kg | 1.94 | 5.82
mq06pym010 |  | Mélangeuse-pompeuse pour mortiers et plâtres projetés, de 3 m³/h. |  | 0.172 | h | 8.52 | 1.47
mo030 |  | Compagnon professionnel III/CP2 poseur d'isolants en vrac ou en mousse. |  | 0.172 | h | 29.25 | 5.03
mo068 |  | Ouvrier professionnel II/OP poseur d'isolants en vrac ou en mousse. |  | 0.172 | h | 26.02 | 4.48
|  | Frais de chantier des unités d'ouvrage |  | 2 | % | 16.8 | 0.34
Coût d'entretien décennal: 5,14€ les 10 premières années. | [5 empty] | Montant total HT: | 17.14