## Feuille 1
TIP040 | m | Réseau de distribution d'eau.
Réseau aérien de distribution d'eau pour l'approvisionnement des équipements, constitué de tuyauterie d'acier noir avec soudure longitudinale, de 2 1/2" DN 65 mm de diamètre, union vissée, non calorifugé, qui démarre de la source d'approvisionnement d'eau jusqu'à chaque équipement d'extinction d'incendies. Comprend le matériau auxiliaire pour le montage et la fixation à l'ouvrage, les accessoires et les pièces spéciales, couche d'impression antioxydante d'au moins 50 microns d'épaisseur, et deux couches d'émail rouge d'au moins 40 microns d'épaisseur chacune.
Code interne |  | Désignation | Quantité | Unité | Prix unitaire | Prix total
mt08tan330h |  | Matériau auxiliaire pour montage et fixation à l'ouvrage des tuyaux en acier, de 2 1/2" DN 65 mm. | 1 | U | 1.73 | 1.73
mt08tan010hd |  | Tube en acier noir, avec soudure longitudinale par résistance électrique, série M, de 2 1/2" DN 65 mm de diamètre et 3,6 mm d'épaisseur, selon NF EN 10255, avec le prix augmenté de 15% pour cause d'accessoires et pièces spéciales. | 1 | m | 16.61 | 16.61
mt27pfi030 |  | Apprêt antioxydant avec du polyuréthane. | 0.028 | kg | 9.35 | 0.26
mt27ess010e |  | Émail synthétique, couleur rouge RAL 3000, à appliquer sur surfaces métalliques, aspect brillante. | 0.059 | kg | 7.12 | 0.42
mo008 |  | Compagnon professionnel III/CP2 plombier. | 0.44 | h | 30.2 | 13.29
mo107 |  | Ouvrier professionnel II/OP plombier. | 0.491 | h | 25.99 | 12.76
mo038 |  | Compagnon professionnel III/CP2 peintre. | 0.102 | h | 29.25 | 2.98
|  | Frais de chantier des unités d'ouvrage | 2 | % | 48.05 | 0.96
Coût d'entretien décennal: 2,45€ les 10 premières années. |  |  |  |  | Montant total HT: | 49.01